## JLC_PCBA_CPL-MiniESP32(V2.0 PD)
Designator | Mid-X(mm) | Mid-Y(mm) | Rotation | Layer | Fitted | Comment | Footprint
A2 | 10.75 | -2.75 | 90 | Top | Fitted | CH224Q | DFN40P200X75_HS-11N
C1 | 19.97 | 2.8 | 180 | Top | Fitted | 1uF/50V | C0603
C2 | 14.275 | -4.597 | 180 | Top | Fitted | 1uF/50V | C0603
C3 | 17.12 | 2.108 | 270 | Top | Fitted | 1uF/50V | C0603
C5 | 18.618 | 6.528 | 0 | Top | Fitted | 1uF/50V | C0603
C6 | 19.964 | -3.277 | 180 | Top | Not Fitted | 100nF | C0402
C7 | 23.266 | -8.458 | 0 | Top | Fitted | 100nF | C0402
C8 | 6.477 | 8.89 | 180 | Top | Fitted | 100nF | C0402
C10 | 17.272 | 5.029 | 0 | Top | Fitted | 10uF/50V | C0805
C11 | 20.93 | 5.969 | 90 | Top | Fitted | 10uF/50V | C0805
C22 | 14.438 | -8.34 | 90 | Top | Fitted | 100nF | C0402
C23 | 14.757 | 5.664 | 90 | Top | Fitted | 10uF | C0402
C24 | 8.052 | 7.976 | 90 | Top | Fitted | 100nF | C0402
C25 | 15.926 | -1.168 | 90 | Top | Fitted | 100nF | C0402
C26 | 14.402 | -0.483 | 0 | Top | Fitted | 10uF | C0402
C27 | 14.402 | -1.524 | 0 | Top | Fitted | 10uF | C0402
D1 | 15.494 | 8.534 | 0 | Top | Fitted | C2286 | 0603_LED
D2 | 19.05 | 8.458 | 180 | Top | Fitted | C2286 | 0603_LED
D3 | 15.367 | -2.819 | 0 | Top | Fitted | C2290 | 0603_LED
D4 | 7.366 | 4.597 | 90 | Top | Fitted | 15V/BZT52C15S | SOD-323
IC1 | 19.408 | 0.289 | 0 | Top | Fitted | ME3116 | SOT23-6
J2 | 1.422 | -7.112 | 180 | Top | Fitted | C720477 | TS-1088-AR02016
J3 | 18.974 | -6.579 | 180 | Top | Fitted | C720477 | TS-1088-AR02016
J4 | 2.523 | 0 | 270 | Top | Fitted | USB 3.1 C Receptacle | C165948
L1 | 15.24 | 1.676 | 270 | Top | Fitted | VLS252012HBX-100M-1 | 2.5x2mm
M1 | 11.434 | 0 | 90 | Bottom | Fitted | ESP32S_Module | ESP32S
Q1 | 0.35 | 6.61 | 90 | Top | Fitted | WSD30L68DN33 | SON3x3
Q2 | 4.115 | 7.264 | 90 | Top | Fitted | AO3400A | SOT95P240X1.10-3N_SOT-23
Q6 | 11.659 | -7.468 | 180 | Top | Fitted | AO3400A | SOT95P240X1.10-3N_SOT-23
Q7 | 7.722 | -7.493 | 180 | Top | Fitted | AO3400A | SOT95P240X1.10-3N_SOT-23
R1 | 16.205 | 6.375 | 180 | Top | Fitted | 1.5k | 0402
R2 | 17.323 | 7.976 | 90 | Top | Fitted | 1.5k | 0402
R3 | 7.5 | -4 | 270 | Top | Not Fitted | 10k | 0402
R4 | 8.433 | -4.013 | 270 | Top | Not Fitted | 10k | 0402
R5 | 6.75 | -2 | 270 | Top | Not Fitted | 10k | 0402
R6 | 7.75 | -2 | 270 | Top | Not Fitted | 10k | 0402
R7 | 11.468 | -5.131 | 0 | Top | Fitted | 6.8k | R0603
R8 | 8.204 | -0.36 | 0 | Top | Not Fitted | 0 | 0402
R9 | 19.787 | -2.21 | 180 | Top | Fitted | 100k | 0402
R10 | 19.533 | 4.369 | 270 | Top | Fitted | 1M | 0402
R11 | 21.361 | -1.702 | 270 | Top | Fitted | 33k | 0402
R12 | 15.342 | -6.121 | 90 | Top | Fitted | 1.5k | 0402
R13 | 10.719 | 0.178 | 270 | Top | Fitted | 10k | 0402
R14 | 11.784 | 0.166 | 270 | Top | Fitted | 10k | 0402
R15 | 8.204 | 0.533 | 0 | Top | Not Fitted | 0 | 0402
R16 | 2.87 | 5.613 | 90 | Top | Fitted | 100k | 0402
R17 | 3.988 | 9.652 | 0 | Top | Fitted | 10k | 0402
R18 | 5.893 | 5.817 | 90 | Top | Fitted | 10k | 0402
R19 | 0.025 | 6.664 | 90 | Top | Not Fitted | 0 | R0603
R25 | 6.484 | 7.493 | 0 | Top | Fitted | 10k | 0402
R26 | 15.469 | -8.179 | 270 | Top | Fitted | 10k | 0402
R27 | 13.395 | -6.435 | 0 | Top | Fitted | 10k | 0402
R28 | 6.629 | -5.385 | 0 | Top | Fitted | 10k | 0402
U1 | 11.126 | 5.25 | 0 | Top | Fitted | CH340K | ESSOP100P600X180_EP-11N wo vias
VR1 | 18.448 | -2.075 | 270 | Top | Not Fitted | XC6206P332MR-G | SOT23
D5 | 16.18 | 3.073 | 0 | Top | Fitted | B5819W SL | SOD-123